## CW_Keyer
Reference | Value | 購入先 | 部品名称 | 部品番号 | 単価 | Footprint | Datasheet | Description | Manufacturer_Name | Manufacturer_Part_Number | Height | Mouser Part Number | Mouser Price/Stock
BZ1 | Buzzer | 秋月 | 圧電スピーカー（圧電サウンダ）（１３ｍｍ）ＰＫＭ１３ＥＰＹＨ４０００－Ａ０ | P-04118 | 30 | Buzzer_Beeper:Buzzer_12x9.5RM7.6
C1 | 0.01u | 秋月 | 積層セラミックコンデンサー ０．０１μＦ５０Ｖ Ｘ７Ｒ ２．５４ｍｍ | P-04063 | 10 | Capacitor_THT:C_Disc_D3.0mm_W1.6mm_P2.50mm
C2 | 0.1u | 秋月 | リード型積層セラミックコンデンサー ０．１μＦ５０Ｖ Ｆ ２．５４ｍｍ | P-13582 | 10 | Capacitor_THT:C_Disc_D3.0mm_W1.6mm_P2.50mm
C3 | 0.01u | 秋月 | 積層セラミックコンデンサー ０．０１μＦ５０Ｖ Ｘ７Ｒ ２．５４ｍｍ | P-04063 | 10 | Capacitor_THT:C_Disc_D3.0mm_W1.6mm_P2.50mm
C4 | 0.1u | 秋月 | リード型積層セラミックコンデンサー ０．１μＦ５０Ｖ Ｆ ２．５４ｍｍ | P-13582 | 10 | Capacitor_THT:C_Disc_D3.0mm_W1.6mm_P2.50mm
C5 | 0.1u | 秋月 | リード型積層セラミックコンデンサー ０．１μＦ５０Ｖ Ｆ ２．５４ｍｍ | P-13582 | 10 | Capacitor_THT:C_Disc_D3.0mm_W1.6mm_P2.50mm
C6 | 0.1u | 秋月 | リード型積層セラミックコンデンサー ０．１μＦ５０Ｖ Ｆ ２．５４ｍｍ | P-13582 | 10 | Capacitor_THT:C_Disc_D3.0mm_W1.6mm_P2.50mm
J1 | PADDLE | 秋月 | ３．５ｍｍステレオミニジャック 基板取付用 ＭＪ－８４３５ | C-09060 | 50 | 0oe_Library:MJ-8435 | http://akizukidenshi.com/download/ds/marushin/mj8435.pdf | 3.5 earphone jack | Marushin Electric | MJ-8435
J2 | STRAIT KEY | 秋月 | ３．５ｍｍステレオミニジャック 基板取付用 ＭＪ－８４３５ | C-09060 | 50 | 0oe_Library:MJ-8435 | http://akizukidenshi.com/download/ds/marushin/mj8435.pdf | 3.5 earphone jack | Marushin Electric | MJ-8435
J3 | AUDIO IN | 秋月 | ３．５ｍｍステレオミニジャック 基板取付用 ＭＪ－８４３５ | C-09060 | 50 | 0oe_Library:MJ-8435 | http://akizukidenshi.com/download/ds/marushin/mj8435.pdf | 3.5 earphone jack | Marushin Electric | MJ-8435
J4 | AUDIO OUT | 秋月 | ３．５ｍｍステレオミニジャック 基板取付用 ＭＪ－８４３５ | C-09060 | 50 | 0oe_Library:MJ-8435 | http://akizukidenshi.com/download/ds/marushin/mj8435.pdf | 3.5 earphone jack | Marushin Electric | MJ-8435
J5 | TX OUT | 秋月 | ３．５ｍｍステレオミニジャック 基板取付用 ＭＪ－８４３５ | C-09060 | 50 | 0oe_Library:MJ-8435 | http://akizukidenshi.com/download/ds/marushin/mj8435.pdf | 3.5 earphone jack | Marushin Electric | MJ-8435
OLED1 | SSD1306 | 秋月 | ０．９６インチ １２８×６４ドット有機ＥＬディスプレイ（ＯＬＥＤ） 白色 | P-12031 | 580 | 0oe_Library:128x64OLED
Q1 | BS170 | 秋月 | Ｎｃｈ ＭＯＳＦＥＴ ＢＳ１７０ | I-09724 |  | Package_TO_SOT_THT:TO-92_Inline | https://www.onsemi.com/pub/Collateral/BS170-D.PDF
Q1 | 2N7000L | 秋月 | ＭＯＳＦＥＴ ２Ｎ７０００Ｌ－Ｔ９２－Ｋ | I-13045 | 15 | Package_TO_SOT_THT:TO-92_Inline | https://akizukidenshi.com/download/ds/unisonic/2n7000l-t92-k.pdf
R1 | 10k | 秋月 | カーボン抵抗（炭素皮膜抵抗） １／４Ｗ１０ｋΩ （１００本入） | R-25103 | 1 | Resistor_THT:R_Axial_DIN0207_L6.3mm_D2.5mm_P7.62mm_Horizontal
R2 | 1k | 秋月 | カーボン抵抗（炭素皮膜抵抗） １／４Ｗ１ｋΩ （１００本入） | R-25102 | 1 | Resistor_THT:R_Axial_DIN0207_L6.3mm_D2.5mm_P7.62mm_Horizontal
R3 | 1k | 秋月 | カーボン抵抗（炭素皮膜抵抗） １／４Ｗ１ｋΩ （１００本入） | R-25102 | 1 | Resistor_THT:R_Axial_DIN0207_L6.3mm_D2.5mm_P7.62mm_Horizontal
R4 | 1k | 秋月 | カーボン抵抗（炭素皮膜抵抗） １／４Ｗ１ｋΩ （１００本入） | R-25102 | 1 | Resistor_THT:R_Axial_DIN0207_L6.3mm_D2.5mm_P7.62mm_Horizontal
R5 | 1k | 秋月 | カーボン抵抗（炭素皮膜抵抗） １／４Ｗ１ｋΩ （１００本入） | R-25102 | 1 | Resistor_THT:R_Axial_DIN0207_L6.3mm_D2.5mm_P7.62mm_Horizontal
R6 | 10k | 秋月 | カーボン抵抗（炭素皮膜抵抗） １／４Ｗ１０ｋΩ （１００本入） | R-25103 | 1 | Resistor_THT:R_Axial_DIN0207_L6.3mm_D2.5mm_P7.62mm_Horizontal
R7 | 10k | 秋月 | カーボン抵抗（炭素皮膜抵抗） １／４Ｗ１０ｋΩ （１００本入） | R-25103 | 1 | Resistor_THT:R_Axial_DIN0207_L6.3mm_D2.5mm_P7.62mm_Horizontal
R8 | 1k | 秋月 | カーボン抵抗（炭素皮膜抵抗） １／４Ｗ１ｋΩ （１００本入） | R-25102 | 1 | Resistor_THT:R_Axial_DIN0207_L6.3mm_D2.5mm_P7.62mm_Horizontal
R9 | 1k | 秋月 | カーボン抵抗（炭素皮膜抵抗） １／４Ｗ１ｋΩ （１００本入） | R-25102 | 1 | Resistor_THT:R_Axial_DIN0207_L6.3mm_D2.5mm_P7.62mm_Horizontal
SW1 | CMD | 秋月 | タクトスイッチ ＴＶＤＰ０１－Ｇ７３ＢＢ（赤） | P-09825 | 20 | Button_Switch_THT:SW_PUSH_6mm_H4.3mm
SW2 | M1 | 秋月 | タクトスイッチ ＴＶＤＰ０１－Ｇ７３ＢＢ（黒） | P-09824 | 20 | Button_Switch_THT:SW_PUSH_6mm_H4.3mm
SW3 | M2 | 秋月 | タクトスイッチ ＴＶＤＰ０１－Ｇ７３ＢＢ（黒） | P-09824 | 20 | Button_Switch_THT:SW_PUSH_6mm_H4.3mm
SW4 | M3 | 秋月 | タクトスイッチ ＴＶＤＰ０１－Ｇ７３ＢＢ（黒） | P-09824 | 20 | Button_Switch_THT:SW_PUSH_6mm_H4.3mm
SW5 | M4 | 秋月 | タクトスイッチ ＴＶＤＰ０１－Ｇ７３ＢＢ（黒） | P-09824 | 20 | Button_Switch_THT:SW_PUSH_6mm_H4.3mm
U1 | SeeeduinoXIAO | 秋月 | Ｓｅｅｅｄｕｉｎｏ ＸＩＡＯ | M-15178 | 850 | 0oe_Library:xiao-tht
VR1 | RK09D117000B | 秋月 | 基板取付用ボリューム １０ｋΩＢ | P-14827 | 60 | 0oe_Library:RK09D117000B | https://tech.alpsalpine.com/prod/j/html/potentiometer/rotarypotentiometers/rk09k/rk09d117000b.html | 9-inch insulated shaft snap-in type RK09K/RK09D series | ALPS Electric | RK09D117000B | 30 | 688-RK09D117000B | https://www.mouser.co.uk/ProductDetail/Alps-Alpine/RK09D117000B?qs=3cOf6TWd2rbc67829PEbEQ%3D%3D
ツマミ |  | 秋月 | カラーつまみ（ノブ） １３ｍｍ（青） | P-00999 | 100
2054